## 引江济太应用监测表（上海）
引江济太水质监测成果表（上海）
测站编码 | 河流名称 | 断面名称 | 采样时间 (年-月-日 时：分） | 水色 | 臭和味 | 水温 | pH值 | 溶解氧 | 高锰酸盐指数 | 化学需氧量 | 五日生化需氧量 | 氨氮 | 总磷 | 总氮 | 电导率 | 悬浮物 | 总硬度 | 亚硝酸盐氮 | 浊度 | 数据所属
STCD | RVNM | STNM | SPT | WATERCOLOR | SMELL | WT | PH | DOX | CODMN | CODCR | BOD5 | NH3N | TP | TN | COND | SS | THRD | NO2 | TURB | ADDVCD
63401120 | 黄浦江干流 | 松浦大桥（范例） | 2017-05-03 10:30 | 黄 |  | 21.3 | 7.2 | 6.5 | 5.8 | 13.1 | 3.1 | 0.28 | 0.114 | 3.14 | [5 empty] | SH

## 指标
类别 | 序号 | 中文名 | 英文名
基本24项 | 1 | 水温(℃) | WT
| 2 | pH值 | PH
| 3 | 溶解氧(mg/L) | DOX
| 4 | 高锰酸盐指数(mg/L) | CODMN
| 5 | 化学需氧量(mg/L) | CODCR
| 6 | 五日生化需氧量(mg/L) | BOD5
| 7 | 氨氮(mg/L) | NH3N
| 8 | 总磷(mg/L) | TP
| 9 | 总氮(mg/L) | TN
| 10 | 铜(mg/L) | CU
| 11 | 锌(mg/L) | ZN
| 12 | 氟化物(mg/L) | F
| 13 | 硒（mg/L) | SE
| 14 | 砷(mg/L) | ARS
| 15 | 汞(mg/L) | HG
| 16 | 镉(mg/L) | CD
| 17 | 六价铬(mg/L) | CR6
| 18 | 铅(mg/L) | PB
| 19 | 氰化物(mg/L) | CN
| 20 | 挥发酚(mg/L) | VLPH
| 21 | 石油类(mg/L) | OIL
| 22 | 阴离子表面活性剂(mg/L) | LAS
| 23 | 硫化物（mg/L） | S2
| 24 | 粪大肠菌群（个/L） | FCG
上海指标 | 25 | 电导率(μS/cm) | COND
| 26 | 亚硝酸盐氮(mg/L) | NO2
| 27 | 硝酸盐氮(mg/L) | NO3
| 28 | 浊度(度) | TURB
| 29 | 悬浮物(mg/L) | SS
| 30 | 总硬度(mg/L) | THRD
| 31 | 水色 | WATERCOLOR
| 32 | 臭和味 | SMELL
| 33 | 锑（mg/L） | SB
浙江指标 | 34 | 透明度(m) | CLARITY
| 35 | 可溶性总磷 (mg/L) | DTP
| 36 | 叶绿素a (mg/L) | CHLA
| 37 | 藻密度 (个/L) | PHYD

## 字段规则
序号 | 规则 | 规则说明
1 | 气味 | 0（无任何气味），1（一般饮用者难于察觉，嗅觉灵敏者可以察觉），2（一般饮用者刚能察觉） 3（已能明显察觉，不加处理，不能饮用），4（有明显臭味），5（有强烈的恶臭）
2 | 小于符号规则 | 如数据为“<0.05”，数据减半录入，请填写“0.25”
3 | 大于符号规则 | 如数据为“>0.05”，请填写“0.05”
4 | 化学需氧量 | 如数据小于检测限，数据填写检测限